## JLC BOM
Comment | Designator | Footprint | JLCPCB Part #
CAP CER 2.2UF 10V X5R 0603 | C1, C2, C3, C4, C20, C73 | Capacitor_SMD:C_0603_1608Metric
CAP CER 1UF 6.3V X5R 0402 20% | C5, C6, C8, C13, C16, C17, C18, C19, C21, C22, C23, C28, C29, C30, C34, C36, C37, C41, C42, C43, C48, C49, C50, C56, C58, C59, C60, C74, C76, C77, C78, C79, C80, C81, C82, C83 | Capacitor_SMD:C_0402_1005Metric
CAP CER 0.1UF 25V X5R 0402 | C7, C9, C10, C11, C12, C14, C15, C24, C26, C27, C31, C32, C33, C35, C38, C39, C40, C44, C45, C46, C51, C57, C61, C63, C64, C65, C66, C67 | Capacitor_SMD:C_0402_1005Metric
CAP CER 330PF 50V C0G/NP0 0402 | C25, C47, C52, C53, C54, C55 | Capacitor_SMD:C_0402_1005Metric
CAP CER 1000PF 50V X7R 0402 | C62 | Capacitor_SMD:C_0402_1005Metric
SOD-123FL 200V 1.0A Diodes Rec | D1, D8 | cynthion:D_SOD-123FL
LED SMD 0603 RED | D2 | LED_SMD:LED_0603_1608Metric
LED SMD 0603 ORANGE | D3 | LED_SMD:LED_0603_1608Metric
LED SMD 0603 YELLOW | D4 | LED_SMD:LED_0603_1608Metric
LED SMD 0603 GREEN | D5 | LED_SMD:LED_0603_1608Metric
LED SMD 0603 BLUE | D6 | LED_SMD:LED_0603_1608Metric
LED SMD 0603 VIOLET | D7 | LED_SMD:LED_0603_1608Metric
DIODE SCHOTTKY 40V 1A DSN1006-2 | D9 | cynthion:DSN1006-2
LED SMD 0603 ICE BLUE | D10, D14 | LED_SMD:LED_0603_1608Metric
LED SMD 0603 PINK | D11, D13 | LED_SMD:LED_0603_1608Metric
LED SMD 0603 WHITE | D12 | LED_SMD:LED_0603_1608Metric
DIODE ZENER 24V 250MW DFN1006-2 | D15, D18, D22 | cynthion:DFN1006-2
DIODE ZENER 6.2V 250MW DFN1006-2 | D16, D19, D20, D27, D28, D29 | cynthion:DFN1006-2
DIODE ZENER 5.6V 250MW DFN1006-2 | D17, D21 | cynthion:DFN1006-2
TVS DIODE 36VWM 80VC DFN1006-2 | D23, D24, D25, D26 | cynthion:DFN1006-2
DIODE ZENER 3V 250MW DFN1006-2 | D30 | cynthion:DFN1006-2
CMC 130MA 2LN 28 OHM SMD | FL1, FL2, FL3, FL4 | cynthion:L_CommonModeChoke_Murata_DLM0NS
FPGA - Field Programmable Gate Array ECP5; 12k LUTs; 1.1V | IC1 | cynthion:lattice_cabga256
CONN RCPT USB2.0 TYPE-C 16POS | J1, J2, J4 | cynthion:USB_C_Receptacle_HRO_TYPE-C-31-M-12
USB A TYPE RECEPTACLE, SHORT BODY | J3 | cynthion:USB_A_Kycon_KUSBXHT-SB-AS1N-B30-NF_Horizontal
CONN RCPT 30POS SMD GOLD | J5 | cynthion:Amphenol_10132798-03
CONN HEADER VERT 10POS 1.27MM | J6 | cynthion:SWD_CONNECTOR_LARGE_BOX
CONN HDR 12POS 0.1 GOLD PCB R/A | J7 | cynthion:PinSocket_2x06_P2.54mm_PMOD
CONN HDR 12POS 0.1 GOLD PCB R/A | J8 | cynthion:PinSocket_2x06_P2.54mm_PMOD
SPRING FINGER CONTACT 1.8MM | J11, J12, J13, J14, J15, J16 | cynthion:BW0033AG-L3.4W0.9H1.8
MOSFET P-CH 30V 10.6A/12A PPAK | Q1, Q2, Q4, Q5, Q6, Q7 | cynthion:Vishay_PowerPAK_SC70-6L_Single
SOT-363 NPN+NPN 0.3W 0.1A 50V | Q3, Q8, Q11, Q16 | Package_TO_SOT_SMD:SOT-363_SC-70-6
P-CH MOSFET 30V 4.4A SOT-23-3L | Q9, Q12 | Package_TO_SOT_SMD:SOT-23-3
PNP+PNP TRANS 45V 0.2A SOT-363 | Q10, Q13, Q14, Q15 | Package_TO_SOT_SMD:SOT-363_SC-70-6
RES 0.02 OHM 1% 1/3W 0603 | R1, R2, R42, R59 | cynthion:R_0603_1608Metric_Current_Sense
RES SMD 33K OHM 5% 1/10W 0402 | R3, R43, R47, R48, R49, R60, R61, R69, R70, R76, R77, R107 | Resistor_SMD:R_0402_1005Metric
RES SMD 8.06K OHM 1% 1/10W 0402 | R4, R16, R18, R20, R51, R53, R101, R105 | Resistor_SMD:R_0402_1005Metric
RES 2.2K OHM 5% 1/16W 0402 | R5, R8, R9, R10, R30, R31, R33, R38, R40, R63, R65, R71, R78, R83, R84, R88, R97, R98 | Resistor_SMD:R_0402_1005Metric
RES 5.1K OHM 5% 1/16W 0402 | R6, R7, R11, R13, R34, R35, R44, R45, R46, R87, R102, R109, R110, R119 | Resistor_SMD:R_0402_1005Metric
RES 330 OHM 1% 1/16W 0402 | R12, R14, R108 | Resistor_SMD:R_0402_1005Metric
RES 10K OHM 5% 1/16W 0402 | R15, R22, R23, R24, R29, R37, R39, R41, R64, R66, R72, R79, R85, R86, R89, R99, R100, R106, R111 | Resistor_SMD:R_0402_1005Metric
RES SMD 20K OHM 5% 1/16W 0402 | R17, R19, R21 | Resistor_SMD:R_0402_1005Metric
RES 820K OHM 5% 1/16W 0402 | R25, R55, R56, R68, R75 | Resistor_SMD:R_0402_1005Metric
RES 1K OHM 5% 1/16W 0402 | R26, R27, R28, R57, R58, R118 | Resistor_SMD:R_0402_1005Metric
RES 0 OHM JUMPER 1/16W 0402 | R32, R36, R50, R54, R103, R112, R113, R114, R115, R116, R117 | Resistor_SMD:R_0402_1005Metric
RES 29.4K OHM 1% 1/16W 0402 | R52 | Resistor_SMD:R_0402_1005Metric
RES SMD 100K OHM 5% 1/10W 0402 | R62, R90, R91, R92, R93, R94, R95, R96, R120 | Resistor_SMD:R_0402_1005Metric
RES SMD 18.7K OHM 1% 1/10W 0402 | R67, R73, R74, R80, R82, R104 | Resistor_SMD:R_0402_1005Metric
RES 57.6K OHM 1% 1/16W 0402 | R81 | Resistor_SMD:R_0402_1005Metric
RES ARRAY 4 RES 33 OHM 0804 | RN1, RN2, RN3, RN4 | Resistor_SMD:R_Array_Convex_4x0402
RES ARRAY 4 RES ZERO OHM 0804 | RN5, RN6, RN7, RN8, RN9, RN10, RN11, RN12, RN13 | Resistor_SMD:R_Array_Convex_4x0402
SWITCH TACTILE SPST-NO 0.05A 12V | SW1 | cynthion:SW_Tactile_SPST_Angled_TC-1109DE-B-F
SWITCH TACTILE SPST-NO 0.05A 12V | SW2 | cynthion:SW_Tactile_SPST_Angled_TC-1109DE-B-F
SWITCH TACTILE SPST-NO 0.05A 12V | SW3 | cynthion:SW_Tactile_SPST_Angled_TC-1109DE-B-F
IC CURRENT/VOLT MON 1% 16VQFN | U1 | Package_DFN_QFN:QFN-16-1EP_3x3mm_P0.5mm_EP1.45x1.45mm
IC USB TYPE C CTLR PROGR 14-MLP | U2, U12 | Package_DFN_QFN:WQFN-14-1EP_2.5x2.5mm_P0.5mm_EP1.45x1.45mm
LDO CMOS HICURR U-DFN3030-8 | U3 | Package_DFN_QFN:DFN-8-1EP_3x3mm_P0.65mm_EP1.55x2.4mm
IC REG LINEAR 1.15V 200MA SMV | U4 | Package_TO_SOT_SMD:SOT-23-5
IC REG LINEAR 2.5V 300MA SOT23-5 | U5 | Package_TO_SOT_SMD:SOT-23-5
IC MCU 32BIT 16KB FLASH 24QFN | U6 | Package_DFN_QFN:QFN-24-1EP_4x4mm_P0.5mm_EP2.6x2.6mm
IC FLASH 32M SPI 133MHZ 8SOIC | U7 | Package_SO:SOIC-8_5.23x5.23mm_P1.27mm
IC TRANSCEIVER 1/1 24QFN | U8, U9, U11 | Package_DFN_QFN:VQFN-24-1EP_4x4mm_P0.5mm_EP2.45x2.45mm
DRAM 64Mb HyperRAM x8, 166MHz, Ind temp, 3.0V | U10 | cynthion:BGA-24_5x5_6.0x8.0mm
DATALINE OVER VOLTAGE PROTECTION | U13, U14 | cynthion:Diodes_UQFN2020-12_Type-B
IC REG LINEAR 1.8V 300MA SOT23-5 | U15 | Package_TO_SOT_SMD:SOT-23-5
IC USB 2.0 SWITCH 2:1 10TQFN | U16 | cynthion:Diodes_10-TQFN_ZL
MEMS OSC XO 60.0000MHZ H/LV-CMOS | Y1 | Crystal:Crystal_SMD_3225-4Pin_3.2x2.5mm